## Sheet1
Component | NEB Cat. No. | Stock Concentration | Final Concentration | Conc. Units |  |  |  | Amt. Units
5x ISO Buffer**: |  |  |  |  | 6 mL: | 3 mL: | 1 mL:
PEG-8000 |  | 100 | 25 | "%" | 1500 | 750 | 250 | mg
Tris-HCl (pH 7.5) |  | 1000 | 500 | mM | 3000 | 1500 | 500 | uL
MgCl2 |  | 2000 | 50 | mM | 150 | 75 | 25 | uL
dGTP |  | 10 | 1 | mM | 600 | 300 | 100 | uL | Add 100uL/mL of
dTTP |  | 10 | 1 | mM | 600 | 300 | 100 | uL | NEB 10mM
dATP |  | 10 | 1 | mM | 600 | 300 | 100 | uL | dNTP mix
dCTP |  | 10 | 1 | mM | 600 | 300 | 100 | uL
DTT |  | 1000 | 50 | mM | 300 | 150 | 50 | uL
NAD |  | 100 | 5 | mM | 300 | 150 | 50 | uL
Final: |  |  |  |  | 6000 | 3000 | 1000 | uL
1.33x ISO Assembly Mix: |  |  |  |  | 1.2 mL: | 600 uL:
5x ISO Buffer |  |  |  |  | 319.92 | 159.96
T5 Exonuclease | M0363S | 10 | 0.0053333 | U/uL | 0.64 | 0.32
Phusion Polymerase | M0530S | 2 | 0.033333 | U/uL | 20 | 10
Taq DNA Ligase | M0208S | 40 | 5.3333 | U/uL | 160 | 80
H2O |  |  |  |  | 699.44 | 349.72
Final: |  |  |  |  | 1200 | 600
Final Rxn Concentration (Gibson 2012)
PEG-8000 |  | 3.75 | "%"
Tris-HCl (pH 7.5) |  | 75 | mM
MgCl2 |  | 7.5 | mM
dGTP |  | 0.15 | mM
dTTP |  | 0.15 | mM
dATP |  | 0.15 | mM
dCTP |  | 0.15 | mM
DTT |  | 7.5 | mM
NAD |  | 0.75 | mM
T5 Exonuclease |  | 0.004 | U/uL
Phusion Polymerase |  | 0.025 | U/uL
Taq DNA Ligase |  | 4 | U/uL
H2O